## 公卫中心120洗消中心整改工程工程量清单
公卫中心120洗消中心整改工程工程量清单
序号 | 项目编码 | 项目名称 | 项目特征描述 | 计量单位 | 工程量 | 主要供材品牌 | 综合单价(元) | 合价(元) | 备注
1 | 010402001001 | 砌块墙 | 1.砌块品种、规格、强度等级:蒸压砂加气混凝土砌块A3.5 B06 2.砂浆强度等级:水泥砂浆砌筑 | m3 | 5.43
2 | 011210003001 | 玻璃隔断 | 1.边框材料种类、规格:铝合金框单玻璃 2.玻璃品种、规格、颜色:6mm钢化玻璃 | m2 | 24.29
3 | 011204003001 | 块料墙面 | 1.面层材料品种、规格、颜色:面砖（具体业主选样） 2.缝宽、嵌缝材料种类:1：3水泥砂浆结合层 3.界面剂一道 | m2 | 90.45
4 | 01B001 | 原有灯具调整 | 1.原有条形灯拆除，原有灯板拆除、重新安装，重新理线，分开控制，（包括安装简易脚手架）整项费用包干 | 项 | 1
5 | 010503005001 | 过梁 | 1.混凝土种类:商品混凝土 2.混凝土强度等级:C25 | m3 | 0.05
6 | 031001001001 | 镀锌钢管 | 1.镀锌钢管 2.安装部位:室外 3.连接形式:螺纹连接 | m | 10
7 | 031003001001 | 螺纹阀门 | 1.名称：全铜截止阀 2.规格：DN15; 3.连接方式：螺纹连接; 4.包括但不限于相匹配的活接头等附件/配件. | 个 | 1
8 | 030411006001 | 接线盒 | 1.名称：开关、插座接线盒 2.安装形式：暗装 | 个 | 4
9 | 030404035001 | 插座 | 1、名称：普通暗装插座 2、型号：86系列,250V 10A | 个 | 4
10 | 031004014001 | 给、排水附（配）件 | 1.不锈钢水龙头安装 | 个 | 2
11 | 01B002 | 配电箱移位 | 1.原有配电箱拆除、打洞、重新安装，拆除面修复，包含所有人工材料，整项费用包干，结算不做调整 | 项 | 1
12 | 030404017001 | 配电箱 | 1.名称:配电箱 2.安装方式:挂墙安装 3.箱内元器件安装 | 台 | 1
13 | 030408001001 | 电力电缆 | 1、名称：铜芯电力电缆敷设 2、型号、规格：YJY-3x35+2x16 3、敷设方式：桥架内、井道内、配管内等综合考虑 | m | 100
14 | 030411003001 | 桥架 | 1.名称：强电普通金属桥架; 2.规格：300*120; 3.材质：钢制热镀锌板; 4.类型：托盘式; 5.配件、附件：含弯头、三通或四通、盖板、隔板、接地跨接、附件等安装. | m | 10
15 | 01B003 | 电缆施工配套增加费 | 1.地下室钻洞，安装电缆所需配套人工拉电缆增加费，搭设临时脚手架等，整项费用包干，结算不做调整 | 项 | 1
16 | 010802004001 | 防盗门 | 1.门代号及洞口尺寸:防盗门安装 3.五金配件:含油漆、门框、门套、门锁、门吸、油漆、五金配件、防腐等全部费用，具体样式、颜色等由甲方和设计选定 | 樘 | 1
合 计