## 表1-2 分部分项工程量清单与计价表【房屋建筑与装饰】
内镜中心整改工程工程量清单
单位工程及专业工程名称：内镜中心整改工程-房屋建筑与装饰 | [7 empty] | 第 1 页 共 3 页
序号 | 项目编码 | 项目名称 | 项目特征描述 | 计量单位 | 工程量 | 综合单价(元) | 合价(元) | 其中(元) |  |  | 备注
[8 empty] | 人工费 | 机械费 | 管理费
土建工程
1 | 01B001 | 进出口开关移位 | 1.进出口开门开关移位（装无线开门装置），含打洞、穿线、及部分拆除后修复原样，整项费用包干 | 项 | 1
2 | 01B002 | 零星修改、移位 | 1.衣柜依附墙体开关、插座等拆除、移位、接线、修复，零星桌子修补，整项费用包干 | 项 | 1
3 | 01B005 | 开槽、修复 | 1.原有机器电线等所有线条暴露，现按要求在墙面开槽、电线暗装，再修复，包含所有人工费用，整项费用包干计入 | 项 | 1
4 | 011601001001 | 砖砌体拆除 | 1.砌体名称:砖砌体拆除 | m3 | 0.49
5 | 011608002001 | 铲除涂料面 | 1.铲除部位名称:抹灰及油漆墙面拆除 | m2 | 8.02
6 | 011610001001 | 木门窗拆除 | 1.室内高度:门及门框拆除 | 樘 | 2
7 | 01B004 | 垃圾搬运 | 1.拆除垃圾、建筑垃圾清理、搬运、消纳整项费用包干计入 | 项 | 1
表1-2 分部分项工程量清单及计价表( 号清单)
单位工程及专业工程名称：内镜中心整改工程-房屋建筑与装饰 | [7 empty] | 第 2 页 共 3 页
序号 | 项目编码 | 项目名称 | 项目特征描述 | 计量单位 | 工程量 | 综合单价(元) | 合价(元) | 其中(元) |  |  | 备注
[8 empty] | 人工费 | 机械费 | 管理费
8 | 011210002001 | 金属隔断 | 1.轻钢龙骨隔墙 2.骨架、边框材料种类、规格:贯通龙骨，龙骨间距400-600mm 3.嵌缝、塞口材料品种:内填防火隔音岩棉 4.两面各细木工板基层板打底 5.两面各与周围同色木饰面板面层 | m2 | 15.95
9 | 010808004001 | 金属门窗套 | 1.窗代号及洞口尺寸:门洞四周用槽钢加固 2.门窗套展开宽度:细木工板基层打底 3.基层材料种类:不锈钢板面层 | 樘 | 1
10 | 01B003 | 成品铁皮柜 | 1.成品铁皮柜安装。 2.规格、尺寸：1800*900*800 | 套 | 1
11 | 010801004001 | 木质防火门 | 1.门代号及洞口尺寸:FM乙0923,900×2300mm 2.镶嵌玻璃品种、厚度:含配套安装密码锁 3.门框、扇材质:木质乙级防火门，含门锁、闭门器、顺位器、油漆、门框、门套、门扇等全部费用，具体样式、颜色等由甲方和设计选定 | 樘 | 1
表1-2 分部分项工程量清单及计价表( 号清单)
单位工程及专业工程名称：内镜中心整改工程-房屋建筑与装饰 | [7 empty] | 第 3 页 共 3 页
序号 | 项目编码 | 项目名称 | 项目特征描述 | 计量单位 | 工程量 | 综合单价(元) | 合价(元) | 其中(元) |  |  | 备注
[8 empty] | 人工费 | 机械费 | 管理费
12 | 01B006 | 闭门器安装 | 1.原有门上安装闭门器 | 个 | 5
13 | 010808004002 | 金属门窗套 | 1.窗代号及洞口尺寸:窗洞铝板包边 2.门窗套展开宽度:细木工板基层打底 3.基层材料种类:铝板面层 | 樘 | 1
合 计