## 工程量清单
【表10.2.2-16】
分部分项工程清单与计价表
专业工程名称：120急救站停车棚改造工程-建筑装饰工程 |  |  |  | 标段：
序号 | 项目编码 | 项目名称 | 项目特征 | 计量 单位 | 工程量 | 金额(元)
[6 empty] | 综合单价 | 合价
救护车车棚
1 | 010101003001 | 挖基础土方、外运、原场地复原 | 基坑尺寸：1000*1000*1000*3只 | m3 | 3.00
2 | 010501001001 | C20垫层 | 100厚 | m3 | 0.30
3 | 010501003001 | C30独立基础 | 基础尺寸：800*800*800*3只，内配直径14@双向 | m3 | 1.54
4 | 010516002001 | 预埋铁件 | 500*500*12*3只 | t | 0.007
5 | 010602001001 | 钢拉膜异型钢组合柱、梁，金属面 氟碳漆 遍数2遍 | 异型钢组合柱梁、圆管桁梁、圆管横条、压条螺栓等所有钢构 | t | 1.890
6 | 010901005002 | PVDF钢拉膜1100g 制作、安装(含辅材) | PVDF钢拉膜1100g 制作、安装(含辅材) | m2 | 118.50
7 | 011701001001 | 综合脚手架 | 综合考虑脚手架 | m2 | 118.50
8 | 011209001001 | 原幕墙玻璃拆除配套铝合金平开门安装 | 需与原幕墙型材、颜色配套 | m2 | 3.00
合 计
备注：综合单价含税、含规费等规定要求的一切费用。